## CNC sústruh typ 2
Názov zariadenia resp. logického celku: CNC Sústruh - typ 2 Príloha č.2/2
Celok | Časť | Parameter | Merná jednotka | Požadovaná hodnota | Hodnota parametra predkladateľa ponuky | Cena v EUR bez DPH
CNC Sústruh - typ 2 | Stroj | Max. obežný priemer nad ložou | mm | min. 600 mm
|  | Max. priemer sústruženia | mm | min. 360 mm
|  | Max. dĺžka sústruženia | mm | min. 1000 mm
|  | Max. priemer tyče | mm | min. 75 mm
|  | Pojazd v osi X | mm | min. 200 mm
|  | Pojazd v osi Z | mm | min. 1000 mm
|  | Min. inkrement polohovania osi C | st | max. 1 st.
|  | Max. otáčky vretena | ot./min | min. 3000 ot./min.
|  | Veľkosť skľučovadla vretena | mm | min. 250 mm
|  | Vŕtanie vretena | mm | min. 80 mm
|  | Výkon pohonu vretena | kW | min.18 kW
|  | Počet polôh nástrojovej hlavy | počet | min. 12
|  | Výkon pohonu rotačných nástrojov | kW | min. 4 kW
|  | Maximálny čas výmeny nástroja | sek | max. 3 sek.
|  | Presnosť stavania súradníc podľa VDI3441 | mm | max. 0,015 mm/1000 mm
|  | Riadiaci systém FANUC, SIEMENS, resp. ekvivalent | áno/nie | áno
|  | Elektrické ručné kolečko na paneli | áno/nie | áno
|  | Os C - polohovanie vretena + poháňané nástroje | áno/nie | áno
|  | Hydraulické skľučovadlo a klieštinové upínanie | áno/nie | áno
|  | Tryska na ofuk obrobku nad vretenom | áno/nie | áno
|  | Vysokotlaké chladenie obrobku min. 10 bar, cez nástrojovú hlavu | áno/nie | áno
|  | Alarm maják - svetelná signalizácia stavu stroja | áno/nie | áno
|  | Kompletná dokumentácia, manuály v slovenskom, resp. českom jazyku | áno/nie | áno
| Príslušenstvo | Dopravník triesok s nádobou na triesky | áno/nie | áno
|  | Sada upínačov nástrojov: 2x poháňané axiálne, 2x poháňané radiálne, 8x držiak do orvoru, 8x držiak na povrch | áno/nie | áno
|  | Lopatka na odoberanie obrobkov | áno/nie | áno
|  | Dátová komunikácia cez ETHERNET PORT | áno/nie | áno
|  | Nástrojová sonda - s motorickým ramenom | áno/nie | áno
Ďalšie súčasti zariadenia | Doprava do: Bardejov
Inštalácia zariadenia - osadenie, zapojenie, nastavenie zariadenia
Skúšobná prevádzka
Vyhotovenie zodpovedajúce požiadavkám "CE"
Obchodné a zmluvné podmienky | Záručná doba 24 mesiacov po uvedení do prevádzky
Platobné podmienky – 30 % do 14 dní od podpisu kúpnej zmliuvy, 70 % do 60 dní po protokolárnom prevzatí stroja
Suma - 1 ks
Suma - spolu za 2 ks
Lehota dodania
Obchodné meno, sídlo a kontakt (email a tel.č.) na predkladateľa ponuky:
Obchodné meno výrobcu zariadenia/logického celku, resp. prídavných zariadení/príslušenstva:
Typové označenie zariadenia/ logického celku, resp. prídavných zariadení/príslušenstva:
Dátum vypracovania cenovej ponuky:
Cenová ponuka zodpovedá cenám obvyklým v danom mieste a čase.