## Vertikálne CNC
Názov zariadenia resp. logického celku: Vertikálne obrábacie CNC centrum Príloha č.2/3
Celok | Časť | Parameter | Merná jednotka | Požadovaná hodnota | Hodnota parametra predkladateľa ponuky | Cena v EUR bez DPH
Vertikálne obrábacie CNC centrum | Stroj | Pojazd stola v osi X | mm | min. 1200 mm
|  | Pojazd stola v osi Y | mm | min. 650 mm
|  | Pojazd vreteníka v osi z | mm | min. 600 mm
|  | Upínacia plocha stola | mm | min. 1400x650 mm
|  | Max. zaťaženie stola | kg | min. 800 kg
|  | Rýchloposuv X, Y, Z | m/min | min. 22 m/min
|  | Pracovný posuv | m/min | min. 8 m/min
|  | Opakovaná presnosť polohovania vo všetkých osiach podľa VDI3441 | mm | max. 0,01mm/300mm
|  | Max. otáčky vretena | ot/min | min. 8000 ot/min
|  | Výkon pohonu vretena | kW | min. 15 kW
|  | Kužeľová dutina vretena | - | ISO 50
|  | Max. tlak stredového chladenia | bar | min. 20 bar
|  | Počet miest v zásobníku nástrojov | ks | min. 24 ks
|  | Max. dĺžka nástroja | mm | min. 280 mm
|  | Max. priemer nástroja | mm | min.110 mm
|  | Max. hmotnosť nástroja | kg | min.12 kg
|  | Čas výmeny nástroja ( nástroj – nástroj ) | sek | max. 3 sek.
|  | Riadiaci systém FANUC, SIEMENS, resp. ekvivalent | áno/nie | áno
|  | 4.os-Otočný stôl a koník | áno/nie | áno
|  | Prevodovka s ozubeným prevodom | áno/nie | áno
|  | Priemer skľučovadla pre 4.os. | mm | min.200 mm
|  | Chladenie stredom vretena min. 20 bar | áno/nie | áno
|  | Stredové upínanie nástrojov | áno/nie | áno
|  | Obehové chladenie vretena | áno/nie | áno
|  | Automatické mazanie pohyblivých časti | áno/nie | áno
|  | Kompletná dokumentácia, manuály v slovenskom, resp. českom jazyku | áno/nie | áno
| Príslušenstvo | Dopravník triesok s nádobou na triesky | áno/nie | áno
|  | Nástrojová sonda - bezdrôtová | áno/nie | áno
|  | Dátová komunikácia cez ETHERNET PORT | áno/nie | áno
|  | 3D obrobková sonda - bezdrôtová | áno/nie | áno
Ďalšie súčasti zariadenia | Doprava do: Bardejov
Inštalácia zariadenia - osadenie, zapojenie, nastavenie zariadenia
Skúšobná prevádzka
Vyhotovenie zodpovedajúce požiadavkám "CE"
Obchodné a zmluvné podmienky | Záručná doba 24 mesiacov po uvedení do prevádzky
Platobné podmienky – 30 % do 14 dní od podpisu kúpnej zmliuvy, 70 % do 60 dní po protokolárnom prevzatí stroja
Suma - 1 ks
Suma - spolu za 2 ks
Lehota dodania
Obchodné meno, sídlo a kontakt (email a tel.č.) na predkladateľa ponuky:
Obchodné meno výrobcu zariadenia/logického celku, resp. prídavných zariadení/príslušenstva:
Typové označenie zariadenia/ logického celku, resp. prídavných zariadení/príslušenstva:
Dátum vypracovania cenovej ponuky:
Cenová ponuka zodpovedá cenám obvyklým v danom mieste a čase.